## Sheet1
|  |  |  | 备注 | Us始终是1.72，1.74，不再用ADC采样，该ADC给直流交流测
|  |  | 频率1k |  | Us，Ui均是放大100倍后的值，DC是除以4的值，AC无放大有加偏置
Rin有Us，Ui计算，主要也就是Ui
因为有波动,所以记录的是个大概...
仿真 |  |  |  | 电路测量值
模式 | Uout（DC） | Rin |  | 模式 | Ui(看峰峰值，范围仅作参考 | DC(主要看大小，只是给个范围 | AC(看峰峰值
正常 | 7.35V | 2070Ω |  | 正常 | 0.86 (1.2-2.04) | 1.76-1.88 | 0.86
R1断路 | 12V | 15000Ω |  | R1断路 | 1.52(0.82-2.4) | 2.8-2.88 | 0.08
R2断路 | 4.47V | 122.4Ω |  | R2断路 | 0.28（1.52-1.76） | 0.98-1.06 | ？
R3断路 | 204mv | 191.9Ω |  | R3断路 | 0.4(1.4-1.8) | 0-0.09 | ？
R4断路 | 12V | 11127.8Ω |  | R4断路 | 1.40(0.9-2.3) | 2.8-2.88 | ？
R1短路 | 10.6V | 15.7Ω |  | R1短路 | 1.52(1.92-3.44)(波动很大，不知道能不能直接进adc) | 2.72-2.82 | ？
R2短路 | 12V | 15.8Ω |  | R2短路 | 0.36(1.44-1.80) | 2.8-2.88 | ？
R3短路 | 12V | 2061.9Ω |  | R3短路 | 0.88(1.2-2.08) | 2.82-2.92 | ？
R4短路 | 39.6mv | 104.1Ω |  | R4短路 | 0.36(1.44-1.80) | 负0.04~0.06 | ？
C1断路 | 7.35V | 0 |  | C1断路 | 2.12(0.6-2.7) | 1.78-1.88 | 0.12
C2断路 | 7.35V | 10510.9Ω |  | C2断路 | 1.56(0.88-2.44) | 1.78-1.88 | 0.12(2.1-2.20)
C3断路 | 7.35V | 2115.9Ω |  | C3断路 | 0.88(1.2-2.08) | 1.78-1.88 | 0.96(1.24-2.2)
C1两倍 | 7.35V | 1986.4Ω |  | C1两倍 | 0.88(1.18-2.06) | 1.78-1.88 | 0.84(1.3-2.14)
C2两倍 | 7.35V | 1978Ω |  | C2两倍 | 0.82(1.18-2.0) | 1.78-1.88 | 0.92(1.32-2.24)
C3两倍 | 7.35V | 2056.4Ω |  | C3两倍 | 0.86(1.2-2.06) | 1.78-1.88 | 0.84(1.32-2.16)
频幅曲线
频率 | 放大倍数
1KHZ | 148
3K | 150
10K | 150
60K | 150
70K | 138
80K | 135
100K | 130
105K | 128
110K | 124
115K | 122
130K | 116
140K | 112
160K | 106
185K | 98
200K | 94
220K | 86
230K | 84
250K | 80
280K | 75